## 入力表
ブロック積擁壁の安定計算（H10.03土地改良事業標準設計「農道」技術書準拠）
設計条件表 |  |  | 1 | 計算結果
名称 | 記号 | 単位 | 入力値 | 名称 | 記号 | 単位 | 計算値
計算書名 | 護岸工(H=6.10)安定計算書 |  |  | 底面における示力線の位置 | Xh | ｍ | 2.47
ブロック控厚 | B1 | ｍ | 0.35 | ミドルサード | X' | ｍ | 2.584 | ＞Xh(ＯＫ) | 0.03708
裏込コンクリート厚 | B2 | ｍ | 0.1 | 最大地盤反力度 | qmax | kN/㎡ | 96.8 | ＜qa(ＯＫ) | 0.3086
ブロック勾配 | 1：N |  | 0.5
ブロック直高 | H0 | ｍ | 4.6
ブロック基礎高 | H1 | ｍ | 0.4
ブロック基礎断面積 | Ａ | ㎡ | 0.2
ブロック基礎底面幅 | Ｂ | ｍ | 0.6
壁背面の傾斜角 | i | 度 | 0
盛土控え位置 | Ｘ１ | ｍ | 0
盛土勾配 | 1:n |  | 0
盛土高 | h0 | ｍ | 0
内部摩擦角 | φ | 度 | 30 | 砂質土
粘着力 | Ｃ | kN/㎡ | 0
裏込土単位体積重量 | γs | kN/ｍ3 | 18.6
自動車荷重 | ｑ１ | kN/㎡ | 9.8
その他の荷重 | ｑ２ | kN/㎡ | 0
ブロック単位体積重量 | γb1 | kN/ｍ3 | 23.1
基礎コン単位体積重量 | γb2 | kN/ｍ3 | 23.1
基礎地盤許容支持力 | qa | kN/㎡ | 294 |  | 断面積計算値
基礎背面高 | H2 | ｍ | 0.25 | ブロック基礎の断面計算用です。 | Ａ | ㎡ | 0.2
基礎前面張り出し長 |  | ｍ | 0.1
計算値
名称 | 記号 | 単位 | 計算値 | 計算式
換算盛土高 | h1 | ｍ | 0.527 | =（q1+q2)/γs
換算盛土の端部位置 | X2 | ｍ | 0 | =n・(h0+h1）
仮想距離 | Ｘ | ｍ | 0 | =X1+X2/2
X/H |  |  | 0 | =X/H
台形荷重換算係数 | Iw |  | 1 | =1+(X/H)２-2/π・{1+(X/H)２}・tan-1(X/H)-2/π・(X/H)
盛土荷重の換算分布荷重 | ｑ | kN/㎡ | 9.8 | =γs・(h0+h1)・Iw |  |  |  | φ | 30 | 0.5236
壁面の傾斜角 | θ | 度 | 116.565 | =90+tan-1(N) |  |  |  | θ | 116.565 | 2.0344
壁面摩擦角 | δ | 度 | 20 | =2/3×φ |  |  |  | δ | 20 | 0.34907
設計条件表 名称: 土圧係数; 設計条件表 記号: KA; 1 入力値: 0.139 | I | 0 | 0
設計条件表 名称: 主働土圧; 設計条件表 記号: PA; 設計条件表 単位: kN/m; 1 入力値: 39.1 | θo | 63.435 | 1.1071
土圧作用高 | hp | ｍ | 1.81
Note on D9: H1=0.25m(H0+H1=1.00～1.50) H1=0.30m(H0+H1=1.51～3.00) H1=0.40m(H0+H1=3.01～5.00)
Note on D16: φ=25ﾟ(粘性土) φ=30ﾟ(砂質土) φ=35ﾟ(礫質土)
Note on D18: 自然地盤の場合 礫質土（緩いもの・・・17.6KN/㎡、密なもの・・・19.6KN/㎡） 砂質土（緩いもの・・・16.6KN/㎡、密なもの・・・18.6KN/㎡） 粘性土（緩いもの・・・13.7KN/㎡、密なもの・・・17.6KN/㎡） 盛土の場合 礫質土・・・19.6KN/㎡ 砂質土・・・18.6KN/㎡ 粘性土・・・17.6KN/㎡
Note on D19: T-25t・・・q1=9.8KN/㎡(1.0t/㎡) T-20t・・・q1=9.8KN/㎡(1.0t/㎡) T-14t・・・q1=6.9KN/㎡(0.7t/㎡) T-10t・・・q1=4.9KN/㎡(0.5t/㎡)
Note on D20: 歩道（公道沿い）・・・4.9KN/㎡(0.5t/㎡) 歩道（大型車の入らない場所）・・・4.9KN/㎡(0.5t/㎡) 宅地(２階)・・・9.8KN/㎡(1.0t/㎡) 宅地(１階)・・・4.9KN/㎡(0.5t/㎡) 圧雪(自動車荷重と組み合わせる場合)・・・1.0KN/㎡
Note on D21: 無筋コンクリート・・・23.1KN/m３ 鉄筋コンクリート・・・24.5KN/m３
Note on D22: 無筋コンクリート・・・23.1KN/m３ 鉄筋コンクリート・・・24.5KN/m３
Note on D23: 岩盤： 亀裂の多い硬岩・・・588KN/㎡ 軟岩・・・・・・・・・・・・・294KN/㎡ 礫層： 密なもの・・・・・・・・・588KN/㎡ 密でないもの・・・・・294KN/㎡ 砂質地盤： 密なもの・・・・・・・・・294KN/㎡ 中くらいなもの・・・・・196KN/㎡ 粘性土地盤： 非常に堅いもの・・・・196KN/㎡ 堅いもの・・・・・・・・・・98KN/㎡ 中くらいなもの・・・・・50KN/㎡
メュー表示

## ㌻1
ブロック積擁壁の安定計算
計算書名：護岸工(H=6.10)安定計算書
１．設計条件
1-1.形状寸法
|  | ブロック控幅 | B1= | 0.35 | (ｍ) | B1 | ｍ | 0.35 | 0.35
|  | 裏込ｺﾝｸﾘｰﾄ厚 | ΔB= | 0.10 | (ｍ) | B2 | ｍ | 0.1 | 0.10
|  | ブロック勾配 | 1:N= | 0.50 |  | 1：N | 0 | 0.5 | 0.50
|  | ブロック直高 | H0= | 4.60 | (ｍ) | H0 | ｍ | 4.6 | 4.60
|  | 基礎前面高 | H1= | 0.40 | (ｍ) | H1 | ｍ | 0.4 | 0.40
|  | 擁壁全高 | H = | 5 | (ｍ)
|  | 基礎断面積 | A= | 0.20 | (㎡) | Ａ | ㎡ | 0.2 | 0.20
|  | 基 礎 幅 | B= | 0.60 | (ｍ) | Ｂ | ｍ | 0.6 | 0.60
|  | 壁背面土傾斜角 | i = | 0.000 | (度) | i | 度 | 0 | 0.000
[6 empty] | Ｘ１ | ｍ | 0 | 0.00
| 1-2.盛土形状データ |  |  |  |  | 1:n | 0 | 0 | 0.00
|  | 盛土荷重 | 控え幅 X1= | 0.00 | (ｍ) | h0 | ｍ | 0 | 0.00
|  |  | 盛土勾配 1:n= | 0.00 |  | φ | 度 | 30 | 30.000
|  |  | 盛土高 h0= | 0.00 | (ｍ) | Ｃ | kN/㎡ | 0 | 0.00
[6 empty] | γs | kN/ｍ3 | 18.6 | 18.60
|  | 土質条件 | 内部摩擦角 φ= | 30.000 | (度) | ｑ１ | kN/㎡ | 9.8 | 9.80
|  | (砂質土) | 粘着力 C= | 0.00 | (kN/㎡) | ｑ２ | kN/㎡ | 0 | 0.00
|  |  | 単位体積重量γs= | 18.60 | (kN/ｍ3) | γb1 | kN/ｍ3 | 23.1 | 23.1
[6 empty] | γb2 | kN/ｍ3 | 23.1 | 23.1
| 1-3.荷重データ |  |  |  |  | qa | kN/㎡ | 294 | 294.0
|  | 上載荷重 | 自動車荷重 q1= | 9.80 | (kN/㎡) | 0 | 0 | 0
|  |  | その他荷重 q2= | 0.00 | (kN/㎡) | 記号 | 単位 | 計算値
[6 empty] | h1 | ｍ | 0.527
| 1-4.計算条件 |  |  |  |  | X2 | ｍ | 0
|  | 単位体積重量 | ブロック γb1= | 23.1 | (kN/ｍ3) | Ｘ | ｍ | 0
|  |  | 基礎ｺﾝｸﾘｰﾄ γb2= | 23.1 | (kN/ｍ3) | 0 | 0 | 0
|  | 基礎地盤 | 許容支持力 qa= | 294.0 | (kN/㎡) | Iw | 0 | 1
[6 empty] | ｑ | kN/㎡ | 9.8
|  | 土圧計算式 | クーロン公式を使用する。
|  | 壁面摩擦角 | 2/3φとする。
1-5.適用基準
土地改良事業標準設計「農道」技術書（農林水産省構造改善局H10.03版）

## ㌻2
２．上載荷重の計算 | [8 empty] | B1 | ｍ | 0.35 | 0.35
[9 empty] | B2 | ｍ | 0.1 | 0.10
| 自動車荷重・群集荷重・雪荷重・住宅荷重等の上載荷重がある場合には、上載荷重を盛土高に換算し、盛土荷重として取り扱う。 なお、この盛土荷重を等分布荷重に換算する場合、フローリッヒの地盤応力の理論を応用し、モーメント換算により求めた式（9.1.41)により行う。 | [7 empty] | 1：N | 0 | 0.5 | 0.50
[9 empty] | H0 | ｍ | 4.6 | 4.60
[9 empty] | H1 | ｍ | 0.4 | 0.40 | 5 | 5.00
|  | ｑ＝ | γs・(h0+h1)・Iw・・・・・・・・・・・(9.1.41)
|  |  | h1＝ | (q1+q2)/γs |  |  |  |  | i | 度 | 0 | 0.000
|  |  | Iw＝ | 1+(X/H)２-2/π・{1+(X/H)２}・tan-1(X/H)-2/π・(X/H) |  |  |  |  | Ｘ１ | ｍ | 0 | 0.00
|  |  | X＝ | X1+X2/2 |  |  |  |  | 1:n | 0 | 0 | 0.00
|  |  | X2＝ | n・(h0+h1） |  |  |  |  | h0 | ｍ | 0 | 0.00
|  |  |  | ここに、 |  |  |  |  | φ | 度 | 30 | 30.000
[5 empty] | ｑ： | 盛土荷重の換算等分布荷重(kN/㎡) |  |  | Ｃ | kN/㎡ | 0 | 0.00
[5 empty] | h0： | 盛土高(ｍ) |  |  | γs | kN/ｍ3 | 18.6 | 18.60
[5 empty] | h1： | 換算盛土高(ｍ) |  |  | ｑ１ | kN/㎡ | 9.8 | 9.80
[5 empty] | H： | 擁壁高(基礎高含む)(ｍ)(=h0+h1) |  |  | ｑ２ | kN/㎡ | 0 | 0.00
[5 empty] | Iw： | 台形荷重換算係数
設計条件より、
|  |  | h1＝ | (9.80+0.00)/18.60＝ |  |  | 0.527 | (m)
|  |  | X2＝ | 0.00×(0.00+0.527)＝ |  |  | 0.00 | (m) | 記号 | 単位 | 計算値
|  |  | X＝ | 0.00+0.00/2＝ |  |  | 0.00 | (m) | h1 | ｍ | 0.527 | 0.527
|  |  | X/H＝ | 0.00/5.00＝ |  |  | 0.00 |  | X2 | ｍ | 0 | 0.00
|  |  | Iw＝ | 1+0.00^2-2/π×(1+0.00^2)×tan-1(0.00)-2/π×0.00 |  |  |  |  | Ｘ | ｍ | 0 | 0.00
|  |  | ＝ | 1.000 |  |  |  |  | 0 | 0 | 0 | 0.00
|  |  | ｑ＝ | 18.60×(0.00+0.527)×1.000 |  |  |  |  | Iw | 0 | 1 | 1.000
|  |  | ＝ | 9.80 |  | (kN/㎡) |  |  | ｑ | kN/㎡ | 9.8 | 9.80
従って、ブロック積擁壁の上載荷重を9.80(kN/㎡)とする。

## ㌻3
２．土圧力の計算
| 土圧力の作用面は壁背面とし、土圧の作用位置は次のように考える。 | [10 empty] | 1：N | 0 | 0.5 | 0.50
| ・背面土砂による土圧・・・・・・・三角形分布仮定し、擁壁高(H)の1/3の高さ | [10 empty] | H0 | ｍ | 4.6 | 4.60
| ・上載荷重による土圧・・・・・・・矩形分布と仮定し、擁壁高(H)の1/2の高さ | [10 empty] | H1 | ｍ | 0.4 | 0.40 | 5 | 5.00
背面土砂及び上載荷重による土圧力(PA)は、次式(3.8.2)から求まる。
|  | PA＝ | {1/2・γs・H２+ |  |  | q・sinθ・H |  | }・KA |  |  |  | γs | kN/ｍ3 | 18.6 | 18.6
[6 empty] | sin(θ+i) | [5 empty] | ｑ | kN/㎡ | 9.8 | 9.80
|  | KA＝ | sin２(θ+φ)
|  |  | sin２θ・sin(θ-δ)・(1+√ |  |  |  | sin(φ+δ)・sin(φ-i) |  |  | )２
[7 empty] | sin(θ-δ)・sin(θ+i) |  |  |  |  | i | 度 | 0 | 0.000
[12 empty] | φ | 度 | 30 | 30.000
|  |  |  | ここに、 | [7 empty] | θ | 度 | 116.565 | 116.565
[5 empty] | PA： | 主働土圧力(kN/m) | [5 empty] | δ | 度 | 20 | 20.000
[5 empty] | KA： | 主働土圧係数 | [5 empty] | KA | 0 | 0.139 | 0.139
[5 empty] | H： | 擁壁高(m) | [5 empty] | PA | kN/m | 39.1 | 39.1
[5 empty] | θ： | 壁面の傾斜度(度) （＝90°+tan-1(N) ) | [5 empty] | hp | ｍ | 1.81 | 1.81
[5 empty] | i： | 壁背面土傾斜角（度） | [5 empty] | θ+φ | 度 | 146.565 | 146.565
[5 empty] | ｑ： | 上載荷重(kN/㎡） | [5 empty] | θ-δ |  | 96.565 | 96.565
[5 empty] | γs： | 土の単位体積重量(kN/ｍ3) | [5 empty] | φ+δ |  | 50 | 50.000
[5 empty] | φ： | 土の内部摩擦角(度) | [5 empty] | φ-i |  | 30 | 30.000
[5 empty] | δ： | 壁背面と土との壁面摩擦角(度) （=2/3φ） | [5 empty] | θ+i |  | 116.565 | 116.565
以上より、
|  |  | θ＝ | 90ﾟ＋tan-1(0.50)＝ |  |  |  | 116.565 | (度)
|  |  | δ＝ | 2/3×30.000＝ |  |  |  | 20.000 | (度)
土圧係数(KA)は、
| KA＝ | sin^2(146.565)
|  | sin^2(116.565)・sin(96.565)・(1+√ | [5 empty] | sin(50.000)・sin(30.000) |  |  | )２
sin(96.565)・sin(116.565)
| ＝ | 0.139
土圧合力(PA)は、
| PA＝ | {1/2・18.6・5.00^2+ |  |  |  | 9.80・sin(116.565)・5.00 |  |  | }・0.139
sin(116.565)
| ＝ | 39.1 |  | (kN/ｍ)

## ㌻4
６．安定計算 | [14 empty] | B1 | ｍ | 0.35 |  | 0.45 | 0.45
| 「技術書 第９章」P628によると、ブロック積擁壁が全体として転倒や滑り出しを生じないためには、擁壁の重量と土圧との合力の示す線すなわち示力線がミドルサードの前端より後方に入るようにするとともに、基礎地盤に生ずる最大反力が地盤の許容支持力以下になるようにしなければならない。 | [13 empty] | B2 | ｍ | 0.1
[15 empty] | 1：N | 0 | 0.5 | 0.50
[15 empty] | H0 | ｍ | 4.6 | 4.60
６-１．転倒に対する検討 | [14 empty] | H1 | ｍ | 0.4 | 0.40 | 5 | 5.00
深さhにおける示力線の位置Xhは、式（9.1.42)により求める。
| Xh＝ | KA・γs |  |  |  | h２＋{ | KA・q |  | sinθ |  |  | ＋ | cotθo | ｝・h
[9 empty] | sin(θ+i) | [5 empty] | γs | kN/ｍ3 | 18.6 | 18.6
|  | 6・γb1・b・cosecθo |  |  |  |  | 2・γb1・b・cosecθo | [5 empty] | 2 |  | γb1 | kN/ｍ3 | 23.1 | 23.1
・・・(9.1.42)
|  |  | ここに、 | [11 empty] | ｑ | kN/㎡ | 9.8 | 9.80
|  |  |  | KA： | 主働土圧係数 | [9 empty] | i | 度 | 0 | 0.000
|  |  |  | h： | 擁壁高(m) | [9 empty] | φ | 度 | 30 | 30.000 | θo | 63.435 | 63.435
|  |  |  | b： | ﾌﾞﾛｯｸ積の控長＋裏込ｺﾝｸﾘｰﾄ厚（ｍ）
|  |  |  | θ： | 壁面の傾斜度(度) （＝90°+tan-1(N) ) | [9 empty] | θ | 度 | 116.565 | 116.565
|  |  |  | θo： | 壁面の傾斜が水平面となす角 （＝180ﾟ－θ) | [9 empty] | δ | 度 | 20 | 20.000
|  |  |  | i： | 壁背面土傾斜角（度） | [9 empty] | KA | 0 | 0.139 | 0.139
|  |  |  | φ： | 土の内部摩擦角(度)
|  |  |  | δ： | 壁背面と土との壁面摩擦角(度) （=2/3φ）
|  |  |  | ｑ： | 上載荷重(kN/㎡）
|  |  |  | γs： | 土の単位体積重量(kN/ｍ3)
|  |  |  | γb1： | ﾌﾞﾛｯｸ積の単位体積重量(kN/ｍ3)
| Xh＝ | 0.139×18.6 | [5 empty] | h２ | [6 empty] | θ+i |  | 116.565 | 116.565
|  | 6×23.1×0.45×cosec(63.435) | [14 empty] | 0.03708 | 0.03708
|  | +{ | 0.139×9.80× |  |  | sin(116.565) |  |  | ＋ | cot(63.435) |  |  | ｝×h |  |  |  | 0.3086 | 0.30860
[6 empty] | sin(116.565) | [8 empty] | Xh | ｍ | 2.47 | 2.470
|  |  | 2×23.1×0.45×cosec(63.435) | [6 empty] | 2 |  |  |  |  | X' | ｍ | 2.584 | 2.584 | ＯＫ！
| ＝ | 0.03708×h^2＋0.30860×h | [16 empty] | ≦
上式から、ブロック下端での合力作用位置は、ブロック天端中央を原点Ｏとすると以下となる。
ブロック全高
|  |  | h＝H＝ | 5.00 | (m)
| Xh＝ | 0.03708×5.00^2＋0.30860×5.00＝ | [6 empty] | 2.470 |  | (ｍ)
一方、ブロック底版中央1/3の外側の位置X'(ﾐﾄﾞﾙｻｰﾄﾞ)は、式(9.1.43)より求める。
| X'＝ | H・cotθo＋ |  |  | ｂ・cosecθo |  |  | ・・・・・・・・(9.1.43)
6
| ＝ | 5.00×cot(63.435)+1/6×0.45×cosec(63.435)
| ＝ | 2.584 |  | (ｍ)
以上より、
| X'＝ | 2.584 |  | (ｍ) | ≦ | 2.470 |  | (ｍ) | ＯＫ！

## ㌻5
６-２．基礎地盤に対する検討 | [8 empty] | B1 | ｍ | 0.35 |  | 0.45 | 0.45
| 基礎地盤の支持力はブロック積擁壁の自重のみ考慮する。また、荷重の偏心距離は考慮しないことから、式(9.1.46)により検討する。 | [7 empty] | B2 | ｍ | 0.1
[9 empty] | 1：N | 0 | 0.5 | 0.50
[9 empty] | H0 | ｍ | 4.6 | 4.60
| ｑmax≦qa・・・・・・・・・・・・・・・・・・・・(9.1.45) | [7 empty] | H1 | ｍ | 0.4 | 0.40 | 5 | 5.00
[9 empty] | Ａ | ㎡ | 0.2 | 0.20
| ｑmax＝ | b・γb1・H0・cosecθo＋γb2・Ａ | [6 empty] | Ｂ | ｍ | 0.6 | 0.60
|  | Ｂ | [6 empty] | γs | kN/ｍ3 | 18.6 | 18.6
|  | ここで、 | [6 empty] | γb1 | kN/ｍ3 | 23.1 | 23.1
|  |  | ｑa： | 許容支持力(kN/㎡) |  |  |  |  | γb2 | kN/ｍ3 | 23.1 | 23.1
|  |  | ｑmax： | 最大地盤反力(kN/㎡)
|  |  | b： | ﾌﾞﾛｯｸ積の控長＋裏込ｺﾝｸﾘｰﾄ厚（ｍ） |  |  |  |  | ｑ | kN/㎡ | 9.8 | 9.80
|  |  | H0： | ﾌﾞﾛｯｸ積直高(ｍ） |  |  |  |  | θ | 度 | 116.565 | 116.57
|  |  | γb1： | ﾌﾞﾛｯｸ積の単位体積重量(kN/ｍ3) |  |  |  |  | θo |  | 63.435 | 63.435
|  |  | γb2： | 基礎の単位体積重量(kN/ｍ3) |  |  |  |  | qa | kN/㎡ | 294 | 294.0 | ＯＫ！
|  |  | Ａ： | 基礎の断面積（㎡) |  |  |  |  | qmax | kN/㎡ | 96.8 | 96.8 | ≦
|  |  | Ｂ： | 基礎幅（ｍ）
| ｑmax＝ | 0.45×23.1×4.60×cosec(63.435)＋23.1×0.20
0.60
| ＝ | 96.8 |  | (kN/㎡） | ≦ | 294.0 | (kN/㎡）=ｑa・・・ | ＯＫ！

## data
0.35 | 0 | 0.45 | 2.7 | 0.3 | 0.13 | 0.45 | 11.31 | 0 | 0 | 0 | 30 | 0 | 18 | 5 | 0 | 23 | 23.5 | 200 | 0.15 | 0.1 | 0.25 | 25 | 19.6 | 9.8 | 23.1 | 0 | 0.3
0.35 | 0.1 | 0.5 | 4.6 | 0.4 | 0.2 | 0.6 | 0 | 0 | 0 | 0 | 30 | 0 | 18.6 | 9.8 | 0 | 23.1 | 23.1 | 294 | 0.25 | 0.1 | 0.3 | 30 | 18.6 | 6.9 | 24.5 | 0.1 | 0.4
0.35 | 0 | 0.45 | 2.7 | 0.3 | 0.13 | 0.45 | 11.31 | 0 | 0 | 0 | 30 | 0 | 18 | 5 | 0 | 23 | 23.5 | 200 | 0.15 | 0.1 | 0.4 | 35 | 17.6 | 4.9 |  | 0.15 | 0.5
0.35 | 0.15 | 0.5 | 6.32 | 0.7 | 0.44 | 0.7 | 0 | 0 | 0 | 0 | 30 | 0 | 19 | 3.5 | 0 | 23 | 23 | 200 | 0.475 | 0.25 | [5 empty] | 0.2
0.35 | 0.15 | 0.5 | 7.5 | 0.7 | 0.3 | 0.7 | 0 | 0 | 0 | 0 | 35 | 0 | 20 | 10 | 0 | 22.5 | 22.5 | 200 | 0.5 | 0.25

## ﾀｲﾄﾙ
ブロック積擁壁の安定計算
（H10.03土地改良事業標準設計「農道」技術書準拠）
護岸工(H=6.10)安定計算書
計算書名：
H12.11
郡家コンクリート工業（株）