## 入力部
踏 掛 版 の 設 計 |  |  |  | 「道路橋示方書Ⅳ下部構造編(H14)」準拠
設計条件 |  |  | ↓入力部
基本項目 | タイトル |  | 本線橋Ａ１側踏掛版
| 踏掛版の長さ （Ｌ） |  | 4 | ｍ | 通常5.0or8.0
| 踏掛版上の舗装厚 （ｄ） |  | 1.21 | ｍ
| 舗装の単位体積重量 (γas) |  | 20.3 | kN/m3 | 通常22.5
| 踏掛版の単位体積重量 |  | 24.5 | kN/m3
| 斜 角 （θ） |  | 89.1202 | (ﾟ) | 74ﾟ23'18"→74.2318と入力
| 版 厚 （Ｔ） |  | 300 | mm | Ｔ ≧ 203.0mm | ＯＫ！
| 設計荷重 |  | 2 | (-) | Ａ活荷重･･･[1],Ｂ活荷重･･･[2] | Ｂ活
配筋条件 | 引張主鉄筋 Ｄ－ |  | 29 | mm | 最低13mm最大29mm
| 同上ピッチ |  | 150 | mm | 標準150mm（最大200mm）
| 同上被り (最低 | 97.5mm)必要 | 100 | mm | 鉄筋中心からの被り値 | ＯＫ！
許容応力度 | ｺﾝｸﾘｰﾄ設計基準強度 |  | 24 | N/ｍ㎡ | σc=7.5＜8.0 | ＯＫ！ | SD345 | 180
| 鉄筋の許容引張応力度(SD345) |  | 180 | N/ｍ㎡ | σsa=95N/m㎡ | ＯＫ！ | SD295 | 160
配筋計画（計算結果）
引張側 | 主 鉄 筋(入力) | D29 @150 | 被り 100(mm) |  | 鉄筋量：Ａｓ
| 配力鉄筋(Ast2) | D25 @150 |  |  | ２／３Ａｓ以上
圧縮側 | 主 鉄 筋(Ast1) | D25 @300 | 被り 95.5以上(mm) |  | １／３Ａｓ以上
| 配力鉄筋(Ast3) | D25 @300 |  |  | １／２Ast2以上
※注）被りは主鉄筋が外面に配置される場合での鉄筋ｾﾝﾀｰからの値を表す。
※注）被りはスターラップ(D13)で70mm以上の純被りが必要。

## 計算部
踏掛版の設計【 本線橋Ａ１側踏掛版 】 | [5 empty] | 4 | 5 | 10 | 11 | 10 | 10 | 10 | 2 | 6 | 3
[6 empty] | ２． | 設計支間長（ｌ）の計算 | [17 empty] | ４．断面計算 | [5 empty] | ５．配筋計画 | [10 empty] | ５－３．圧縮側主鉄筋 | [8 empty] | ５－５．圧縮側配力鉄筋 | [8 empty] | ６．応力度のチェック（軸方向引張主鉄筋についておこなう。）
１． | 設計条件 | [15 empty] | ＭL＝ | ｛ | 1 | ｗL・l・（０．２＋２･ｄ）- |  | 1 | ｗL・（０．２＋２･ｄ）^2 ｝・α
[7 empty] | 踏掛版の長さの７０％を支間長とする。 | [11 empty] | 4 |  |  | 8 |  |  | ４－１．版厚のチェック | [5 empty] | ５－１．鉄筋の配置 | [11 empty] | 前述の指針に従い、引張主鉄筋量の１／３以上を配筋する。 | [8 empty] | 前述の指針に従い、引張側の１／２以上を配筋する。 | [8 empty] | p = | As / b･d = | 4283 / ( 1000×200 )
| 踏掛版の長さの７０％を支間長とした単純ばりとして計算する。 | [5 empty] | ｌ＝ | ０．７・Ｌ | [11 empty] | ここに、ＭL: | 活荷重による支間中央での曲げモーメント(kN･m/m) | [21 empty] | また、配筋間隔は、引張主鉄筋間隔の２倍とする。 | [8 empty] | また、配筋間隔は、圧縮側主鉄筋と同間隔とする。 | [9 empty] | = | 0.02142
| なお、計算方法は「道路橋示方書Ⅳ下部構造編」P545の「2．踏掛版の設計法（案）」 | [5 empty] | ＝ | 0.7×4.00 | [11 empty] | ｗL: | 活荷重による分布荷重(kN/㎡)で、式（参3-3）による。 |  |  |  |  | T = | d + d'（被り） |  | ここに、 | T :版厚 |  | 「道路橋示方書Ⅳ下部構造編」P545の「3．踏掛版の設計法（案）」より
| に準拠しておこなった。 | [5 empty] | ＝ | 2.8 | (ｍ) | [10 empty] | ｄ: | 踏掛版上の舗装厚（m） | [8 empty] | d :有効高 |  | ① 鉄筋の被りは70mm以上とする。 | [9 empty] | １）必要鉄筋量(Ast1)の算定 | [8 empty] | １）必要鉄筋量(Ast3)の算定 | [9 empty] | K = | √{2･n･p+(n･p)^2}-n･p= |  | √{2×15×0.02142+(15×0.02142)^2}-15×0.02142
[20 empty] | ｉ: | 衝撃係数で、0.3とする。 |  |  |  |  | d = | C ･ √( M / b ) |  |  | d' :主鉄筋被り |  | ② 引張主鉄筋、引張側の配力鉄筋の間隔は150mm、圧縮側鉄筋の間隔は300mm | [29 empty] | = | 0.54232
| 基本項目 | 踏掛版の長さ （Ｌ） |  | 4 | (ｍ) | ３． | 設計曲げモーメントの計算 | [12 empty] | α: | 断面力に乗じる係数で、表-参3.1による。 | [8 empty] | M :設計曲げモーメント |  | 程度とする。 | [10 empty] | Ast1 ≧ As / 3 = |  | 4283 / 3 = |  | 1427.7 | (ｍ㎡) |  |  |  | Ast3 ≧ Ast2 / 2 = |  | 2855.3 / 2 = |  | 1427.7 | (ｍ㎡)
|  | 踏掛版上の舗装厚（ｄ） |  | 1.21 | (ｍ) | ３－１．死荷重による曲げモーメント（Ｍｄ） | [19 empty] | C = | √{2/(σca･k･(1-k/3))} |  |  | b :単位幅(=1000mm) |  | ③ 引張側の配力鉄筋の引張主鉄筋との比率は下記とする。 | [28 empty] | j = | 1 - K/3 = | 1 - 0.54232 / 3
|  | 舗装の単位体積重量(γas) |  | 20.3 | (kN/m3) | [11 empty] | いま、 | [12 empty] | n :ヤング係数比(=15) |  | 比率 | １／４以上・・・斜角θ＝９０度 | [8 empty] | ２）配筋計画 | [8 empty] | ２）配筋計画 | [10 empty] | = | 0.81923
|  | 鉄筋ｺﾝｸﾘｰﾄの－〃－(γc) |  | 24.5 | (kN/m3) |  | Ｍｄ＝ | １／８・（ｗ1+ｗ2）・l^2 | [17 empty] | k = | n･σca / (n･σca+σsa) | [5 empty] | ２／３程度・・・斜角θ≧６０度
|  | 斜 角 | （θ） | 89ﾟ12'2" |  |  |  |  | ここに、Ｍd: | 死荷重による支間中央での曲げﾓｰﾒﾝﾄ(kN･m/m) | [6 empty] | ｗL＝ | 2×100×(1+i) |  |  |  | ･･･ | 式（参3-3） | [9 empty] | 別途考慮・・斜角θ＜６０度 | [9 empty] | 鉄筋間隔が 300(mm)ピッチとなるから、圧縮鉄筋径を D- 25と仮定する。 | [8 empty] | 鉄筋間隔が 300(mm)ピッチとなるから、圧縮鉄筋径を D- 25と仮定する。 | [8 empty] | 1/Lc = | 2 / (K･j)= | 2 / (0.54232×0.81923)
|  | 版 厚 | （Ｔ） | 300 | (mm) |  |  |  | ｗ1: | 踏掛版上の舗装の自重(kN/㎡) | [7 empty] | /2.75×(0.2+2･d) | [7 empty] | いま､ T = | 300 | (mm) |  |  |  | ④ 圧縮側の主鉄筋は引張主鉄筋の１/３以上とする。 | [10 empty] | as = | 506.7 | (ｍ㎡) | ( D 25 ) | [5 empty] | as = | 506.7 | (ｍ㎡) | ( D 25 ) | [6 empty] | = | 4.502
|  | 設計荷重 |  | Ｂ活荷重 | (-) |  |  |  | ｗ2: | 踏掛版の自重(kN/㎡) | [6 empty] | ＝ | 2×100×(1+0.3) | [7 empty] | d' = | 100 | (mm) |  |  |  | ⑤ 圧縮側の配力鉄筋は引張側の１/２程度とする。 | [35 empty] | 踏 掛 版 の 設 計
| 配筋条件 | 引張主鉄筋 Ｄ－ |  | 29 | (mm) |  |  |  | l: | 支間長(m) | [7 empty] | ／2.75×（0.2＋2・1.21） | [7 empty] | M = | 66.5 | (kN/m) |  |  |  | ⑥ スターラップの配置間隔は３０ｃｍ以下とする。 | [9 empty] | ３）圧縮側主鉄筋量のチェック | [8 empty] | ３）圧縮配力鉄筋量のチェック | [9 empty] | 1/Ls = | 1 / (p･j)= | 1 / (0.02142×0.81923)
|  | 同上ピッチ |  | 150 | (mm) | [11 empty] | ＝ | 36.1 |  | (kN/㎡) | [5 empty] | σca= | 24 | (N/ｍ㎡) | [33 empty] | = | 56.987
|  | 同上被り |  | 100 | (mm)（純被り=85.5mm） |  | いま、 | ｗ1およびｗ2は、設計条件より | [17 empty] | σsa= | 180 | (N/ｍ㎡) |  |  | ５－２．引張側主鉄筋 | [11 empty] | As = as･b / P = |  | 506.7×1000 / 300 | [6 empty] | As = as･b / P = |  | 506.7×1000 / 300
| 許容応力度 | ｺﾝｸﾘｰﾄ設計基準強度 |  | 24 | (N/m㎡) | [11 empty] | また、αはＢ活荷重の場合、下表から算定する。Ａ活荷重の場合α＝１とする。 | [26 empty] | = | 1689 | (ｍ㎡) ≧ |  | 1427.7 | (ｍ㎡) （必要鉄筋量） |  |  |  | = | 1689 | (ｍ㎡) ≧ |  | 1427.7 | (ｍ㎡) （必要鉄筋量） |  |  | 以上より、 | [6 empty] | 【 本線橋Ａ１側踏掛版 】
|  | 鉄筋の許容引張応力度 |  | 180 | (N/m㎡) |  | ｗ1＝ | ｄ・γas＝ | 1.21×20.30＝ | 24.56 | (kN/㎡) | [8 empty] | 表-参３．１ 断面力に乗ずる係数α | [5 empty] | 以上より、 |  |  |  |  | １）必要鉄筋量(As')の算定 | [18 empty] | ＯＫ！ | [8 empty] | ＯＫ！ |  | 主鉄筋の引張応力度（σs）は、
[7 empty] | ｗ2＝ | Ｔ・γc ＝ | 0.30×24.50＝ | 7.35 | (kN/㎡) | [8 empty] | 踏掛版の長さ（Ｌ）（ｍ） |  |  | Ｌ≦４ｍ | Ｌ＞４ｍ |  | k = | 15×24 / ( 15×24 + 180 )
| 摘要文献 | ○「道路橋示方書・同解説 Ⅳ下部構造編」（平成１４年３月）P.545以降 | [23 empty] | = | 0.667 |  |  |  |  | As' = M / (σsa･j･d) = |  |  | 66500000 / (180×7/8×200) | [6 empty] | ５－４．引張側配力鉄筋 | [18 empty] | σs = M / (b･d^2) ･ (1/Ls)
|  | ○「道路橋示方書・同解説 Ⅲｺﾝｸﾘｰﾄ橋編」（平成１４年３月） |  |  |  |  | 従って、死荷重による曲げモーメント（Ｍｄ）は以下となる。 | [12 empty] | 係 数 α |  |  | 1 | Ｌ/32+7/8 | [8 empty] | = |  | 2111 | (ｍ㎡)
|  | ○「道路工事関係技術便覧 （第三版）」（鳥取県土木部道路課,平成11年6月) | [23 empty] | C = | √{ 2/(24×0.667×(1-0.667/3)) } |  |  |  | ２）配筋計画 | [11 empty] | 斜角を有することから | [17 empty] | = | 66500000/(1000×200^2)×56.987
[7 empty] | Ｍｄ＝ | 1/8×（24.56+7.35）×2.80^2 | [17 empty] | = | 0.401 | [15 empty] | 前述の指針に従い、引張主鉄筋量の２／３以上を配筋する。 | [20 empty] | (SD345)
[7 empty] | ＝ | 31.27 | (kN･m/m) | [7 empty] | Ｌ≦４ｍであるから、係数αは以下となる。 | [14 empty] | D 29 を使用すると必要鉄筋間隔(P)は以下となる。 | [10 empty] | 配筋間隔は、引張主鉄筋と同間隔とする。 | [17 empty] | = | 94.7 | (N/ｍ㎡)≦ | 180 | (N/ｍ㎡) | ＯＫ！
[26 empty] | d = | 0.401×√( 66500000 / 1000 )
[17 empty] | α＝ | 1 | [7 empty] | = | 103 | (mm) |  |  |  | as = | 642.4 | (m㎡) | ( D 29 ) | [6 empty] | １）必要鉄筋量(Ast2)の算定 | [18 empty] | また、
[6 empty] | ３－２．活荷重による曲げモーメント（ＭL） | [25 empty] | P = as･b / As' = |  | 642.4×1000/ 2111 | [26 empty] | コンクリートの圧縮応力度（σc）は、
[18 empty] | 1 | [7 empty] | T = | 103 + 100 | [5 empty] | = | 304.3 | (mm) | [7 empty] | Ast2 ≧ 2･As / 3 = |  | 2×4283 / 3 = |  | 2855.3 | (ｍ㎡)
[7 empty] | 踏掛版の設計では、床版の設計に準じてＴ荷重を用いる。（図-参3.1） | [18 empty] | = | 203 | (mm)（必要版厚） ≦ 300(mm)（設計版厚） ＯＫ！ | [32 empty] | σc = M / (b･d^2) ･ (1/Lc)
[17 empty] | 以上より、活荷重による曲げモーメントは以下となる。 | [14 empty] | 従って、配筋は D 29 を 150(mm) ピッチに配置するものとする。 | [9 empty] | ２）配筋計画
[61 empty] | = | 6650000/(1000×200^2)×4.502
[17 empty] | ＭL＝ | ｛ | 1 | ×36.10×2.80×(0.2+2×1.21)- |  | 1 | ×36.10×(0.2+2×1.21)^2}×1.000 | [7 empty] | ３）引張主鉄筋量のチェック | [11 empty] | 鉄筋間隔が 150mmピッチとなるから、引張側配力鉄筋径を D- 25とする。
[19 empty] | 4 |  |  | 8 | [20 empty] | as = | 506.7 | (ｍ㎡) | ( D 25 ) | [14 empty] | = | 7.5 | (N/ｍ㎡)≦ | 8 | (N/ｍ㎡) | ＯＫ！
[17 empty] | ＝ |  |  | 35.2 | (kN･m/m) | [10 empty] | As = as･b / P = |  | 642.4×1000 / 150
[33 empty] | = | 4283 | (ｍ㎡) ≧ | 2111 | (ｍ㎡) （必要鉄筋量） |  | ＯＫ！ |  |  | ３）引張側配力鉄筋量のチェック
７．計算結果一覧表
[43 empty] | As = as･b / P = |  | 506.7×1000 / 150
[16 empty] | ３－３．設計曲げモーメント（Ｍ） | [27 empty] | = | 3378 | (ｍ㎡) ≧ |  | 2855.3 | (ｍ㎡) （必要鉄筋量） | [11 empty] | 踏掛版厚・・・・・・・ |  |  | Ｔ＝ | 300 | (mm)
[50 empty] | ＯＫ！ | [10 empty] | 配筋計画
[17 empty] | Ｍ＝ | Ｍｄ ＋ ＭL ＝ |  |  | 31.3 + 35.2 ＝ |  | 66.5 | (kN･m/m) | [36 empty] | 引張側 | 主 鉄 筋 |  | D29 @150：被り 100(mm) |  |  | 鉄筋量：Ａｓ
[62 empty] | 配力鉄筋(Ast2) |  | D25 @150 |  |  | ２／３Ａｓ以上
[61 empty] | 圧縮側 | 主 鉄 筋(Ast1) |  | D25 @300：被り 95.5以上(mm) |  |  | １／３Ａｓ以上
[62 empty] | 配力鉄筋(Ast3) |  | D25 @300 |  |  | １／２Ａｓt2以上
※注）被りは主鉄筋が外面に配置される場合での鉄筋ｾﾝﾀｰからの値を表す。
[32 empty] | 圧縮側主鉄筋 |  |  |  |  | 引張側配力鉄筋 |  |  | 2 | 3 |  | 圧縮側配力鉄筋
[32 empty] | n≧1/3,倍ピッチ |  |  |  |  | n≧1/3,同ピッチ | [5 empty] | n≧1/2,倍ピッチ
[32 empty] | As | D | AS |  |  | As | D | AS |  |  |  | As | D | AS
[32 empty] | -2647.3333 | 32 | 794.2 | 25 |  | -5294.6667 | 32 | 794.2 | 25 |  |  | -2647.3333 | 32 | 794.2 | 25
[32 empty] | -2141.3333 | 29 | 642.4 |  |  | -4282.6667 | 29 | 642.4 |  |  |  | -2141.3333 | 29 | 642.4
[32 empty] | -1689 | 25 | 506.7 |  |  | -3378 | 25 | 506.7 |  |  |  | -1689 | 25 | 506.7
[32 empty] | -1290.3333 | 22 | 387.1 |  |  | -2580.6667 | 22 | 387.1 |  |  |  | -1290.3333 | 22 | 387.1
[32 empty] | -955 | 19 | 286.5 |  |  | -1910 | 19 | 286.5 |  |  |  | -955 | 19 | 286.5
[32 empty] | -662 | 16 | 198.6 |  |  | -1324 | 16 | 198.6 |  |  |  | -662 | 16 | 198.6
[32 empty] | -422.3333 | 13 | 126.7 |  |  | -844.6667 | 13 | 126.7 |  |  |  | -422.3333 | 13 | 126.7
[32 empty] | 0 | 0 | 0 |  |  | 0 | 0 | 0 |  |  |  | 0 | 0 | 0