## サンプル
■ | Ｅｘｃｅｌ表の変換例
設計条件表
| 条 件 項 目 |  |  | 単位 | ○○○○ 砂防ダム | □□□□ 砂防ダム | △△△△ 砂防ダム | 備 考
| 地形・地質・水理 | 現渓床勾配(1/I) |  |  | 10 | 22 | 20 | 算式＝（H1+H2）/2- （L1+L2）2×B1+152
|  | 計画堆砂勾配(2/3･I) |  |  | 20 | 33 | 30
|  | 水のみの対象流量 | Q1 | m3/s | 22.46 | 146.93 | 113.28
|  | 越流流量 | Q2 | 〃 | 33.69 | 220.395 | 169.92 | 水通し部
|  | ダムの水通し幅 | B1 | m | 6 | 13 | 17
|  | 堆積土砂の内部摩擦角 | φ | 度 | 35 | 35 | 35
|  | 堆積土砂の容積土砂濃度 | C* |  | 0.6 | 0.6 | 0.6
|  | 流水の単位体積重量 |  | KN/m3 | 11.8 | 11.8 | 11.8 | 1.2t/m3
| 洪水・土石流 | 粗度係数（洪水時）
|  | 粗度係数（土石流時） |  |  | 0.1 | 0.1 | 0.1 | 自然河道フロント部
|  | 土石流ピーク流量 |  | m3/s | 44.9 | 293.9 | 226.6
|  | 土石流流速 |  | m/s | 4.45 | 5.48 | 5.67
|  | 土石流時の流れの幅 | (Wav) | m | 6 | 13 | 12
| 流木 | 平均直径 |  | m | 0.3 | 0.3 | 0.3 | 最大流木長の推定については、別途資料①参照のこと
|  | 最大樹高 | Lmax | 〃 | 20 | 20 | 20
|  | 土石流の流下幅×1.3 | 1.3･Wav | 〃 | 7.8 | 16.9 | 15.6
|  | 最大流木長(L') | L' | 〃 | 7.8 | 16.9 | 15.6
この表をｄｘｆ変換したファイルがあります。
ご覧下さい。（表サンプル.ｄｘｆ）