## 作成例1
既設水路状況写真(A地区)
排水路300×300近景
NO.12+5.3付近 コンクリート水路 水路勾配I=1/12.6 粗度係数n=0.016 平水位h=0.15m(最大h=0.30) 現況流下能力Q=0.065m3/s 平均流速V=2.62m/s
排水路300×300遠景
NO.12+5.3付近 コンクリート水路 水路勾配I=1/12.6
←フォトマスターII Pro
では、このように豆図を
コメント欄に挿入できます。
また撮影日を写真上に
自動貼り付けすることも可能です。
既設水路B200×H450近景
NO.16+11.9付近 コンクリート水路 水路勾配I=1/19
既設水路状況写真(A地区)
既設水路B200×H450遠景
NO.16+11.9付近 コンクリート水路 水路勾配I=1/19 粗度係数n=0.020 平水位h=0.10m(最大h=0.50) 現況流下能力Q=0.09m3/s 平均流速V=3.66m/s
既設水路B350×H500近景
NO.32+5.3付近 石積水路 水路勾配I=1/25 粗度係数n=0.030 平水位h=0.25m(最大h=0.50) 現況流下能力Q=0.12m3/s 平均流速V=1.98m/s
既設水路B350×H500遠景
NO.16+11.9付近 床板暗渠水路 水路勾配I=1/55 粗度係数n=0.020 平水位h=0.10m(最大h=0.50) 現況流下能力Q=0.09m3/s 平均流速V=3.66m/s
既設水路状況写真(A地区)
ボックス内空断面
B3.50×H2.5 L=10.5m T-25t
余白
余白
水路幅W=0.30m
A
B
C
町道○○線(A工区)
石積擁壁
(H=0.8m)
積雪深h=0.35m
山中宅
水路幅W=0.35m
合流本川 ○○川
コンクリート
床板(L=0.8m)
果樹園地
町道○○線
流向
注)写真上への「テキスト」や「矢印」、「吹き出し」などのオートシェイプ描画機能は、上位版の「フォトマスターⅡPro」のみの機能となります。「フォトマスターⅡ」には装備されていませんので予めご了承下さい。
W=3.5m
H=2.5m
使用ソフト・・・フォトマスターⅡPro
撮影位置図
B
撮影日： 平成24年5月15日
撮影日： 平成24年5月15日
撮影日： 平成24年5月15日
撮影日： 平成24年5月16日
撮影日： 平成24年5月16日
撮影日： 平成24年5月16日
撮影日： 平成24年5月16日

## 作成例2
フォトマスターによるアルバム作成例
写真番号(1)
土間コンクリート t=200
写真番号(2)
基礎工型枠設置状況 B150×H600
写真番号(3)
駐車場舗装工事 t=50(密粒度As) t=100(粒調砕石M-30) t=150(切込砕石C-40)
フォトマスターによるアルバム作成例
写真番号(4)
洋室施工状況 A=12.6㎡ B3.6m×L=5.4m×H2.4m
余白
余白
撮影
撮影
施工位置
フォトマスターの
「電子黒板作図機能」により
作図した工事用黒板
(様式はカスタマイズ可能)
ctc125mm
ctc125mm
1.00
1.50
3.00
0.50
L=6.00m
H=0.60m
B=5.5m
L=14.7m
舗装面積A=80.8㎡
測量ポール描画機能
で作図した測量ポール
撮影
フォトマスターの
「寸法作図機能」
により
自動作図した寸法線→

## 作成例3
県道○○調査【第１期】
隆安工区
ver3.01.23より、電子黒板を「豆図欄」に表示することができるようになりました。 この機能を使えば、下図のように、データ一覧表として利用することも可能です。 L=25.32m、B=45.63、N=25
三輪工区
L=25.3 N=56
嵐山工区
L=56.3 N=49
ロゴマークも表示可能です。→
0.75m
2.75m
2.75m
0.75m
道路W=7.00m
歩道W=1.50m
電子黒板機能を応用して作成したデータ一覧表。
ダブルクリックで編集画面が開きます(フォトマスター画面上)。
歩道W=2.0m
0.75m
3.25m
3.25m
0.75m
道路W=8.00m
2.50m
3.25m
3.25m
0.75m
道路W=9.75m
歩道W=3.50m
フォトマスターの
「寸法作図機能」により
自動作図した寸法線